## bom
Comment | Designator | Footprint | JLCPCB Part # | Qty | Ext.Price($)
AP2112K-3.3LDO600mA | AP2112K | SOT-23-5 | C23380830 | 1 | 0.11
Tactileswitch6mmB3U-1000P | BOOT, RESET | B3U-1000P | C231329 | 2 | 0.39
4.7uF16VX5R0603 | C1, C3, C18, C34 | C0603 | C19666 | 4 | 0.04
100nF50VX7R0603 | C2, C4, C7, C8, C11, C13, C15, C19, C22, C25, C27 | C0603 | C14663 | 11 | 0.03
10uF16VX5R0603 | C5, C6, C9, C12, C14, C20, C35 | C0603 | C19702 | 7 | 0.06
1uF16VX7R0603 | C10 | C0603 | C15849 | 1 | 0.01
22uF25VX5R1206(SamsungCL31A226KAHNNNE) | C16, C17, C30 | C1206 | C12891 | 3 | 0.17
1uF16VX7R0603 | C21, C23, C24, C26, C28, C29 | C0603 | C15849 | 6 | 0.05
100uF6.3VX5R1206(SamsungCL31A107MQHNNNE) | C31, C32, C33, C36 | C1206 | C15008 | 4
SS14schottky1A40V | D1 | SMA(DO-214AC) | C2480 | 1 | 0.02
1N4148Wsignaldiode | D2, D3 | SOD-123 | C81598 | 2 | 0.02
DW01ALiPoprotect | DW01A | SOT-23-6 | C2927799 | 1 | 0.03
FFC30-pin0.5mmbottomcontact | EKRAN | Molex_5051103091 | C2797216 | 1 | 0.12
Ferritebead600R@100MHz0603 | F1 | L0603 | C1002 | 1 | 0.01
FFC24-pin0.5mmbottomcontact | KAMERA | Molex_5051102491 | C2797213 | 1 | 0.10
Inductor22uH1.2AshieldedMWSA0402S | L1 | L_4x4mm_H1.8 | C15029 | 1 | 0.13
LED0603red | LED1 | LED_0603 | C2286 | 1 | 0.01
MCP73831T-2ACI/OT | MCP73831 | SOT-23-5 | C424093 | 1 | 0.75
MT3608boostconverter | MT3608 | SOT-23-6 | C84817 | 1 | 0.08
FS8205dualN-MOSFET | Q1 | SOT-23-6 | C908265 | 1 | 0.07
5.1k06031% | R1, R2 | R0603 | C23186 | 2 | 0.00
1k06031% | R3, R4 | R0603 | C21190 | 2 | 0.00
10k06031% | R5, R6, R9, R14, R17, R18, R19 | R0603 | C25804 | 7 | 0.01
4.7k06031% | R7, R8 | R0603 | C23162 | 2 | 0.00
470k06031% | R10 | R0603 | C23178 | 1 | 0.00
20k06031% | R11 | R0603 | C4184 | 1 | 0.00
680k06031% | R12 | R0603 | C25822 | 1 | 0.00
51R06031%(Basic,was50R0.1%) | R13 | R0603 | C23197 | 1 | 0.00
100k06031% | R15, R16 | R0603 | C25803 | 2 | 0.00
ESP32-S3-WROOM-1-N16R8 | U1 | SMD,25.5x18mm | C2913202 | 1
MCP23017-E/SO | U3 | SOIC-28_7.5x17.9mm_P1.27mm | C47023 | 1 | 2.31
USB-C16-pinGCTUSB4110GFA | USB-C | USB-C_USB4110GFA | C5187472 | 1 | 0.08
XC6206P122MRLDO1.2V | XC6206P122MR | SOT-23-3 | C424699 | 1 | 0.13
XC6206P282MRLDO2.8V | XC6206P282MR | SOT-23-3 | C347374 | 1 | 0.02