## BOM
Comment | Designator | Footprint | JLCPCB Part #（optional）
MCP23017-E/SO | U3 | SOIC-28_7.5x17.9mm_P1.27mm | C47023
USBLC6-2SC6 ESD | U2 | SOT-23-6 | C7519
MCP73831T-2ACI/OT | MCP73831 | SOT-23-5 | C424093
DW01A LiPo protect | DW01A | SOT-23-6 | C2927799
FS8205 dual N-MOSFET | Q1 | SOT-23-6 | C908265
AP2112K-3.3 LDO 600mA | AP2112K | SOT-23-5 | C23380830
XC6206P282MR LDO 2.8V | XC6206P282MR | SOT-23-3 | C347374
XC6206P122MR LDO 1.2V | XC6206P122MR | SOT-23-3 | C424699
MT3608 boost converter | MT3608 | SOT-23-6 | C84817
SS14 schottky 1A 40V | D1 | SMA(DO-214AC) | C2480
1N4148W signal diode | D2,D3 | SOD-123 | C81598
LED 0603 red | LED1 | LED_0603 | C2286
Inductor 22uH 1.2A shielded MWSA0402S | L1 | L_4x4mm_H1.8 | C408340
Ferrite bead 600R@100MHz 0603 | F1 | L0603 | C1002
4.7uF 16V X5R 0603 | C1,C3,C18 | C0603 | C19666
100nF 50V X7R 0603 | C2,C4,C7,C8,C11,C13,C15,C19,C22,C25,C27 | C0603 | C14663
10uF 16V X5R 0603 | C5,C6,C9,C12,C14,C20 | C0603 | C19702
1uF 16V X7R 0603 | C10,C21,C23,C24,C26,C28,C29 | C0603 | C15849
22uF 25V X5R 1206 (Samsung CL31A226KAHNNNE) | C16,C17,C30 | C1206 | C12891
5.1k 0603 1% | R1,R2 | R0603 | C23186
1k 0603 1% | R3,R4 | R0603 | C21190
10k 0603 1% | R5,R6,R9,R14,R17,R18,R19 | R0603 | C25804
4.7k 0603 1% | R7,R8 | R0603 | C23162
470k 0603 1% | R10 | R0603 | C23178
20k 0603 1% | R11 | R0603 | C25765
680k 0603 1% | R12 | R0603 | C25822
51R 0603 1% (Basic, was 50R 0.1%) | R13 | R0603 | C23197
100k 0603 1% | R15,R16 | R0603 | C25741
USB-C 16-pin GCT USB4110GFA | USB-C | USB-C_USB4110GFA | C5187472
FFC 30-pin 0.5mm bottom contact | EKRAN | Molex_5051103091 | C2797216
FFC 24-pin 0.5mm bottom contact | KAMERA | Molex_5051102491 | C2797213
Tactile switch 6mm B3U-1000P | BOOT,RESET | B3U-1000P | C231329